## 表紙
富山県立大学食堂増築等機械設備工事
参考数量調書
公立大学法人富山県立大学

## 種目
符号 | 名 称 | 摘 要 | 数 量 | 単位 | 単 価 | 金 額 | 備 考
富山県立大学食堂増築等機械設備工事
A | 純工事費
| 直接工事費 |  | 1 | 式
| 共通仮設費 |  | 1 | 式
純工事費合計
B | 諸経費
| 現場管理費 |  | 1 | 式
| 一般管理費等 |  | 1 | 式
諸経費合計
C | 工事価格（A＋B）
消費税相当額
D | 工事費合計

## 内訳
符号 | 名 称 | 形 状 寸 法 | 数 量 | 単位 | 単 価 | 金 額 | 摘 要
A | 直接工事費
1 | 空調機器設備 |  | 1 | 式
2 | 配管設備 |  | 1 | 式
3 | ダクト設備 |  | 1 | 式
4 | 換気設備 |  | 1 | 式
5 | 空調・換気制御配線工事 |  | 1 | 式
6 | 衛生器具設備 |  | 1 | 式
7 | 給水設備 |  | 1 | 式
8 | 屋内排水設備 |  | 1 | 式
9 | 屋外排水設備 |  | 1 | 式
10 | 給湯設備 |  | 1 | 式
11 | ガス設備 |  | 1 | 式
12 | 消火設備 |  | 1 | 式
13 | 総合調整費 |  | 1 | 式
直接工事費 合計
1 | 空調機器設備
| MAC-1 室外機 | 高効率タイプ、C:50kw、H:56kw | 1 | 台
室外機直置架台（500H ドブ漬）
SUS製防雪ﾌｰﾄﾞ、ｱｸﾃｨﾌﾞﾌｨﾙﾀｰ
| 搬入費 | 重量356kg（166kg/㎥） | 1 | 式
| MAC-1-140CR 室内機 | 厨房用 ステンレス製 天吊り | 3 | 台
C:14.0kw、H:16.0kw
| MAC-1-80CR 室内機 | 厨房用 ステンレス製 天吊り | 1 | 台
C:8.0kw、H:9.0kw
| MAC-2 室外機 | 暖房能力増加形、C:8.0kw、H:9.0kw | 1 | 台
室外機直置架台（500H ドブ漬）
架台ﾌﾞﾛｯｸ×2個
| MAC-2-22CK2 | 天ｶｾ2方向、C:2.2kw、H:2.5kw | 1 | 台
標準化粧ﾊﾟﾈﾙ、ﾜｲﾔｰﾄﾞﾘﾓｺﾝ
ﾄﾞﾚﾝｱｯﾌﾟﾒｶ、予備ﾌｨﾙﾀ（100%）
| MAC-2-28CK2 | 天ｶｾ2方向、C:2.8kw、H:3.2kw | 2 | 台
標準化粧ﾊﾟﾈﾙ、ﾜｲﾔｰﾄﾞﾘﾓｺﾝ
ﾄﾞﾚﾝｱｯﾌﾟﾒｶ、予備ﾌｨﾙﾀ（100%）
| ACR-1 ルームエアコン | 天ｶｾ1方向、暖房能力増加形 | 1 | 台
C:2.8kw、H:4.0kw、ﾜｲﾔﾚｽﾘﾓｺﾝ
室外機直置架台（500H ドブ漬）
架台ﾌﾞﾛｯｸ×2個、予備ﾌｨﾙﾀ（100%）
| GHP-1 室外機 | 寒冷地仕様、C:85kw、H:95kw | 1 | 台
臭気低減対応ｷｯﾄ、SUS防雪ﾌｰﾄﾞ
室外機直置架台（500H ドブ漬）
| 搬入費 | 重量750kg（234kg/㎥） | 1 | 式
| GHP-1-80CK4 室内機 | 天ｶｾ4方向、C:8.0kw、H:9.0kw | 11 | 台
化粧ﾊﾟﾈﾙ（昇降式、ｾﾝｼﾝｸﾞ）
ﾜｲﾔｰﾄﾞﾘﾓｺﾝ、ﾄﾞﾚﾝｱｯﾌﾟﾒｶ
予備ﾌｨﾙﾀ（100%）
| GHP-2 室外機 | 寒冷地仕様、C:56kw、H:63kw | 1 | 台
臭気低減対応ｷｯﾄ、SUS防雪ﾌｰﾄﾞ
室外機直置架台（500H ドブ漬）
| 搬入費 | 重量705kg（220kg/㎥） | 1 | 式
| GHP-2-112CK4 室内機 | 天ｶｾ4方向、C:11.2kw、H:12.5kw | 2 | 台
化粧ﾊﾟﾈﾙ（昇降式、ｾﾝｼﾝｸﾞ）
ﾜｲﾔｰﾄﾞﾘﾓｺﾝ、ﾄﾞﾚﾝｱｯﾌﾟﾒｶ
予備ﾌｨﾙﾀ（100%）
| GHP-2-90CK4 室内機 | 天ｶｾ4方向、C:9.0kw、H:10.0kw | 4 | 台
化粧ﾊﾟﾈﾙ（昇降式、ｾﾝｼﾝｸﾞ）
ﾜｲﾔｰﾄﾞﾘﾓｺﾝ、ﾄﾞﾚﾝｱｯﾌﾟﾒｶ
予備ﾌｨﾙﾀ（100%）
| 集中管理取入用拡張アダプター |  | 1 | 個
| 既設ルームエアコン集中管理取入用アダプター |  | 3 | 個
| 既設ルームエアコン取外し再取付 |  | 2 | 台
（直置架台、架台ブロック新設）
| 既設厨房用エアコン取外し再取付 |  | 3 | 台
（直置架台、架台ブロック新設）
| 既設プレハブ冷凍庫室外機取外し再取付（仮移設） |  | 1 | 台
（ブロック架台新設）
【以下、撤去工事】
| ルームエアコン | C:2.8KW | 1 | 台
| ルームエアコン | C:2.9kw | 1 | 台
| 冷媒回収処分 |  | 2 | 式
| 家電リサイクル |  | 2 | 式
小計
2 | 配管設備
| 冷媒用断熱材被覆銅管 | R0 6.35+9.52 | 50 | ｍ
| 冷媒用断熱材被覆銅管 | R2 9.52+15.88 | 201 | ｍ
| 冷媒用断熱材被覆銅管 | R3 9.52+19.05 | 10 | ｍ
| 冷媒用断熱材被覆銅管 | R4 9.52+22.22 | 25 | ｍ
| 冷媒用断熱材被覆銅管 | R6 12.7+28.58 | 6 | ｍ
| 冷媒用断熱材被覆銅管 | R7 15.88+28.58 | 42 | ｍ
| 冷媒用断熱材被覆銅管 | R8 19.05+31.75 | 28 | ｍ
| 硬質塩化ビニル管 VP（ドレン） | 屋内一般 25A | 75 | ｍ
| 硬質塩化ビニル管 VP（ドレン） | 屋内一般 30A | 15 | ｍ
| 硬質塩化ビニル管 VP（ドレン） | 屋外一般（土中） 40A | 13 | ｍ
| 硬質塩化ビニル管 VP（ドレン） | 屋内一般（土中） 50A | 30 | ｍ
| 耐火二層管 VP（ドレン） | 屋内一般 40A | 93 | ｍ
| 配管用炭素鋼鋼管 SGP-白（ドレン） | 屋内一般 32A | 6 | ｍ
| 配管用炭素鋼鋼管 SGP-白（ドレン） | 屋内一般 40A | 6 | ｍ
| 配管用炭素鋼鋼管 SGP-白（ドレン） | 屋外 40A | 35 | ｍ
| 冷媒管区画貫通部処理 | φ100程度 | 15 | か所
| 冷媒管区画貫通部処理 | φ150程度 | 5 | か所
保温工事
| 冷媒管 | 100A程度 e2･(ハ)・Ⅵ | 28 | ｍ
| 冷媒管 | 150A程度 e2･(ハ)・Ⅵ | 37 | ｍ
| ドレン管 | 25A ｃ2･(ﾛ)･Ⅶ | 75 | ｍ
| ドレン管 | 30A ｃ2･(ﾛ)･Ⅶ | 15 | ｍ
| ドレン管 | 32A e2･(ﾊ)･Ⅶ | 6 | ｍ
| ドレン管 | 40A e2･(ﾊ)･Ⅶ | 6 | ｍ
| 配管塗装（白 裸管） | 40A | 35 | ｍ
| 機械斫り | φ65-t150 | 10 | 箇所
| 既設接続（塩ビ管、保温あり） | 30A | 1 | 箇所
| 高所作業車 | 自走式リフト | 20 | 日
【以下、撤去工事】
| 冷媒用被覆付銅管 | φ6.35×φ9.52 | 41 | ｍ
| 冷媒用被覆付銅管 | φ9.52×φ15.9 | 52 | ｍ
| 硬質塩化ビニル管（ドレン） | 20A | 9 | ｍ
| 硬質塩化ビニル管（ドレン） | 25A | 6 | ｍ
| 硬質塩化ビニル管（ドレン） | 30A | 8 | ｍ
| 硬質塩化ビニル管（ドレン） | 40A | 22 | ｍ
| 冷媒管ステンレス保温撤去 | 65A程度 | 5 | ｍ
| 廃材処分費 | 混合積載コンテナ 2㎥ | 1 | 台
| 配管撤去跡穴埋処理 | 空調工事分 | 1 | 式
小計
3 | ダクト設備
| 矩形ダクト（共板） | 0.5m/m | 23 | ㎡
| 矩形ダクト（共板） | 0.6m/m | 35 | ㎡
| 矩形ダクト（共板） | 0.8m/m | 12 | ㎡
| 矩形ダクト保温 | 屋内隠蔽 I･(ﾛ)･XI | 15 | ㎡
| 矩形ダクト保温 | 屋内隠蔽 I･(イ)･XI | 2 | ㎡
| VD | 300×250 | 1 | 個
| VD | 700×500 | 1 | 個
| FD | 300×200 | 1 | 個
| FD | 400×300 | 1 | 個
| FD | 700×500 | 1 | 個
| FD | 750×500 | 1 | 個
| FD | 1100×700 | 1 | 個
| 制気口 VHS | 550×550 | 1 | 個
| 制気口 HS | 500×400 | 3 | 個
| 制気口BOX （Ｌ種内貼） | 700×700×500 | 1 | 個
| 制気口BOX | 650×550×500 | 1 | 個
| 区画貫通部 短管ダクト | 1.6t | 5 | ㎡
| ローリング足場 | ２段 ２か月 | 2 | 台
【以下、撤去工事】
| 矩形ダクト | 0.5m/m（再使用なし） | 14 | ㎡
| 矩形ダクト | 0.6m/m（再使用なし） | 22 | ㎡
| 矩形ダクト | 0.8m/m（再使用なし） | 20 | ㎡
| 長方形ダクト保温撤去 | 屋内隠ぺい | 15 | ㎡
| 制気口 HS | 500×400 | 3 | 個
| 風量調整ダンパ（VD） | 700×500（再使用なし） | 1 | 個
| 廃材処分費 | 混合積載コンテナ 8㎥ | 1 | 台
小計
4 | 換気設備
HEU-1 | 空調換気扇 | 業務用天井ｶｾｯﾄ形 | 7 | 台
500CMH×100Pa、1φ100V×0.25kw
ﾏｲｺﾝ形専用ｺﾝﾄﾛｰﾙSW、CO2ｾﾝｻｰ
HEU-2 | 空調換気扇 | 業務用天井ｶｾｯﾄ形 | 2 | 台
150CMH×50Pa、1φ100V×0.08kw
ﾏｲｺﾝ形専用ｺﾝﾄﾛｰﾙSW、CO2ｾﾝｻｰ
予備ﾌｨﾙﾀ100%
FC-1 | 天井換気扇 | DCﾓｰﾀｰ仕様、低騒音形、金属ｸﾞﾘﾙ | 5 | 台
500CMH×190Pa、1φ100V×0.1kw
FC-2 | 天井換気扇 | 低騒音形、ｲﾝﾃﾘｱｸﾞﾘﾙ | 4 | 台
150CMH×70Pa、1φ100V×0.03kw
FC-3 | 天井換気扇 | 低騒音形、格子ｸﾞﾘﾙ | 2 | 台
100CMH×70Pa、1φ100V×0.02kw
OA-1 | 天井給気グリル | ﾒｰｶｰ標準、ﾌｨﾙﾀｰ付（天井材組込） | 3 | 個
500CMH×40Pa
OA-2 | 天井給気グリル | ﾒｰｶｰ標準、ﾌｨﾙﾀｰ付（天井材組込） | 1 | 個
150CMH×20Pa
| SUS製深形フード | 接続ダクトφ250用 | 3 | 台
指定色焼付塗装・防虫網・FD付
| SUS製深形フード | 接続ダクトφ200用 | 11 | 台
指定色焼付塗装・防虫網・FD付
| SUS製深形フード | 接続ダクトφ200用 | 5 | 台
指定色焼付塗装・防虫網
| SUS製深形フード | 接続ダクトφ150用 | 1 | 台
指定色焼付塗装・防虫網・FD付
| SUS製深形フード | 接続ダクトφ150用 | 5 | 台
指定色焼付塗装・防虫網
| SUS製深形フード | 接続ダクトφ100用 | 10 | 台
指定色焼付塗装・防虫網・FD付
FWE-1 | 有圧換気扇 | 排気用、ｽﾃﾝﾚｽ製、羽根径φ500 | 1 | 台
4,600CMH×100Pa×6P
電動式ｼｬｯﾀｰ、SUSｳｪｻﾞｰｶﾊﾞｰ
（ﾒﾝﾃﾅﾝｽ簡易ﾀｲﾌﾟ、防虫網）
FWS-1 | 有圧換気扇 | 給気用、ｽﾃﾝﾚｽ製、羽根径φ400 | 1 | 台
2,600CMH×120Pa×4P
電動式ｼｬｯﾀｰ、SUSｳｪｻﾞｰｶﾊﾞｰ
（ﾒﾝﾃﾅﾝｽ簡易ﾀｲﾌﾟ、防虫網）
| ステンレス製ウェザーカバー | 有圧扇φ400用、FD・防虫網付 | 3 | 台
FE-1 | 排気ファン | 厨房排気用、片吸込ｼﾛｯｺ片持形 | 1 | 台
＃4×12,900CMH×300Pa×4P
水平吹出、ｽﾌﾟﾘﾝｸﾞ式防振架台
露出天井吊りベッド
FS-1 | 給気ファン | 厨房給気用、片吸込ｼﾛｯｺ | 1 | 台
＃4×12,900CMH×300Pa×4P
水平吹出、ｽﾌﾟﾘﾝｸﾞ式防振架台
露出天井吊りベッド
| 矩形ダクト（共板） | 0.5m/m | 80 | ㎡
| 矩形ダクト（共板） | 0.6m/m | 66 | ㎡
| 矩形ダクト（アングルフランジ） | 0.6m/m シールあり | 63 | ㎡
| 矩形ダクト（アングルフランジ） | 0.8m/m シールあり | 43 | ㎡
| 矩形ダクト（アングルフランジ） | 1.0m/m シールあり | 64 | ㎡
| スパイラルダクト | 100φ | 49 | ｍ
| スパイラルダクト | 150φ | 33 | ｍ
| スパイラルダクト | 200φ | 277 | ｍ
| スパイラルダクト | 250φ | 32 | ｍ
| 区画貫通部 短管ダクト | 1.6t | 20 | ㎡
保温工事
| 矩形ダクト | 屋内隠蔽 N･(ﾛ)･XI | 118 | ㎡
| 矩形ダクト | 屋外露出 K2･(ﾛ)･IX | 28 | ㎡
| 矩形ダクト | 厨房排気 I･(ｲ)･IX | 145 | ㎡
| スパイラルダクト | 100φ 屋内隠蔽 N･(ﾛ)･XI | 10 | ｍ
| スパイラルダクト | 150φ 屋内隠蔽 N･(ﾛ)･XI | 1 | ｍ
| スパイラルダクト | 200φ 屋内隠蔽 N･(ﾛ)･XI | 89 | ｍ
| スパイラルダクト | 250φ 屋内隠蔽 N･(ﾛ)･XI | 32 | ｍ
| ダクト塗装 | 亜鉛鉄板外装 | 26 | ㎡
| 硬質塩化ビニル管 VP（ドレン） | 屋内一般 25A | 11 | ｍ
| 消音フレキダクト | 100φ | 4 | ｍ
| 消音フレキダクト | 200φ | 14 | ｍ
| フレキダクト | 150φ | 12 | ｍ
| CD | 400×400 | 1 | 個
| CD | 200φ | 3 | 個
| FD | 150φ | 5 | 個
| FD | 200φ | 11 | 個
| FD | 250φ | 3 | 個
| FD | 400×300 | 5 | 個
| FD | 400×400 | 6 | 個
| FD | 500×500 | 1 | 個
| FD | 550×550 | 1 | 個
| FD | 600×600 | 1 | 個
| FD | 650×650 | 1 | 個
| FD | 700×600 | 2 | 個
| FD | 750×650 | 1 | 個
| FD | 800×600 | 2 | 個
| VD | 400×300 | 1 | 個
| VD | 400×400 | 1 | 個
| VD | 700×600 | 1 | 個
| VD | 750×650 | 1 | 個
| 既設開口閉塞 | 1.6t鉄板 | 2 | ㎡
| ダクト閉塞 | 0.8mm | 1 | ㎡
| たわみ接手 | ＃4 片吸込 | 2 | 組
制気口
| HS | 700×500（F:PS300 開閉型） | 1 | 個
| HS | 650×650 | 1 | 個
| HS | 650×650（F:PS300 開閉型） | 1 | 個
| HS | 800×600（F:PS300 開閉型） | 1 | 個
| HS | 800×700（F:PS300 開閉型） | 1 | 個
| HS | 800×800（F:PS300 開閉型） | 3 | 個
| H | 1700×1700（クリンプ網付） | 1 | 個
| 制気口BOX （I・ロ・XI） | 900x700x600（内面塗装） | 1 | 個
| 制気口BOX （I・ロ・XI） | 800x800x500（内面塗装） | 1 | 個
| 制気口BOX （I・ロ・XI） | 1000x800x600（内面塗装） | 1 | 個
| 制気口BOX （I・ロ・XI） | 1000x900x600（内面塗装） | 1 | 個
| 制気口BOX （I・ロ・XI） | 1000x1000x600（内面塗装） | 3 | 個
| 制気口BOX （SUS製） | OAG:1800x1800x1000（防虫網） | 1 | 個
| EA チャンバー | 1100x800x800（外面塗装） | 1 | 個
| OA チャンバー（I・ロ・XI） | 1400x600x600（I･ロ･XI） | 1 | 個
| 厨房ステンレスフード① | 1.0t ヘアライン 2.9×1.2×0.6H | 1 | 台
| 厨房ステンレスフード② | 1.0t ヘアライン 2.55×1.25×0.5H | 1 | 台
| 厨房ステンレスフード③ | 1.0t ヘアライン 1.5×1.05×0.6H | 1 | 台
| 厨房ステンレスフード④ | 1.0t ヘアライン 1.4×0.9×0.6H | 2 | 台
| 厨房ステンレスフード⑤ | 1.0t ヘアライン 1.65×1.0×0.6H | 1 | 台
| 厨房ステンレスフード⑥ | 1.0t ヘアライン 2.1×1.0×0.6H | 1 | 台
| 厨房ステンレスフード⑦ | 1.0t ヘアライン 0.9×0.8×0.6H | 1 | 台
| 屋外排気フード | 2.0×0.9×0.9H（SUS1.0t 防虫網） | 1 | 個
| 両面単体型グリスフィルター | LL-502 | 1 | 台
| 両面2連型グリスフィルター | LL-402 | 1 | 台
| 両面単体型グリスフィルター | LL-40 | 2 | 台
| 両面単体型グリスフィルター | LL-50 | 1 | 台
| ヒューズ付き防火シャッター | HGL-3030 | 2
| ヒューズ付き防火シャッター | HGL-4030 | 1
| ヒューズ付き防火シャッター | HGL-4040 | 5 | 台
| ヒューズ付き防火シャッター | HGL-5040 | 1 | 台
| 点検口 | 400×600 | 3 | 台
| ローリング足場 | ２段 ２か月 | 2 | 台
| ローリング足場 | ３段 ２か月 | 2 | 台
| 風量測定口 |  | 8 | 個
【以下、撤去工事】
| 天井換気扇 |  | 2 | 台
| 給気ファン | ＃4 1/2 | 1 | ㎡
| 可変風量ユニット（VAV） | 1000CMH | 1 | ㎡
| 矩形ダクト | 0.5m/m（再使用なし） | 388 | ㎡
| 矩形ダクト | 0.6m/m（再使用なし） | 63 | ㎡
| 矩形ダクト | 0.8m/m（再使用なし） | 53 | ㎡
| 長方形ダクト保温撤去 | 屋内隠ぺい | 58 | ㎡
| スパイラルダクト | φ100（再利用なし） | 2 | ｍ
| スパイラルダクト | φ150（再利用なし） | 9 | ｍ
| 換気扇外部フード | φ100 | 1 | 個
| 換気扇外部フード | φ150 | 6 | 個
| ウェザーカバー | φ400程度 | 2 | 個
| 風量調整ダンパー（VD） | 400×300（再使用なし） | 1 | 個
| 風量調整ダンパー（VD） | 700×500（再使用なし） | 1 | 個
| 風量調整ダンパー（VD） | 1000×700（再使用なし） | 1 | 個
| 防火ダンパー | 250×200（再使用なし） | 1 | 個
| 防火ダンパー | 350×300（再使用なし） | 3 | 個
| 防火ダンパー | 350×350（再使用なし） | 2 | 個
| 防火ダンパー | 400×350（再使用なし） | 2 | 個
| 防火ダンパー | 450×400（再使用なし） | 2 | 個
| グリスフィルター |  | 3 | 個
| ダクト閉塞 |  | 1 | ㎡
| ステンレスフード | 700×700×850H | 1 | 個
| ステンレスフード | 1600×800×850H | 1 | 個
| ステンレスフード | 4200×900×850H | 1 | 個
| ステンレスフード | 3500×1100×850H | 1 | 個
| ステンレスフード | 4700×1200×850H | 1 | 個
| ステンレスフード | 3000×900×850H | 1 | 個
| 制気口 | PK＃18 | 2 | 個
| VHS | 500×500 | 10 | 個
| HS | 150×150 | 1 | 個
| HS | 500×400 | 3 | 個
| チャンバー | 0.6m/m（再使用なし） | 27 | ㎡
| チャンバー | 0.8m/m（再使用なし） | 12 | ㎡
| チャンバー保温撤去 | 屋内隠ぺい | 39 | ㎡
| 廃材処分費 | 混合積載コンテナ 8㎥ | 2 | 台
小計
5 | 空調・換気制御配線工事
ケーブル
| EM-CEES 管内 | 1.25-2C | 162 | ｍ
| EM-CEES ころがし | 1.25-2C | 455 | ｍ
| EM-CEES ラック | 1.25-2C | 241 | ｍ
| EM-CEES 冷媒共巻き | 1.25-2C | 434 | ｍ
| 電線管 | E31 露出（塗装有） | 4 | ｍ
| 電線管 | G16 露出（塗装有） | 101 | ｍ
| メタルモール | Ｂ型 | 50 | ｍ
| メタルモール | コーナーBOX | 33 | 個
| メタルモール | スイッチBOX | 33 | 個
| 区画貫通部処理 | ＃19 | 2 | 箇所
| 区画貫通部処理 | ＃31 | 5 | 箇所
| プルボックス | 300□×100（SUS WP） | 4 | 個
| プルボックス | 300□×200（SUS WP） | 1 | 個
| プルボックス | 150□×100（塗装） | 1 | 個
| プリカ | #17（WP） | 14 | 組
| エアコン・換気機器リモコン取付 |  | 33 | 組
小計
6 | 衛生器具設備
| 洋風大便器 | CFS498BK、TCF5534AE、YH702 | 1 | 組
| 同上用手すり | T112CL9 | 1 | 組
| 壁掛け洗面器 | LSE90AAPR | 1 | 組
| スタッフ用手洗器 | LS850EPA | 3 | 組
| 洗面器 | L250C、TEL26SS1A、TLDP2105J、TL250D | 6 | 組
| 洗面器 | L270CM、TLE26SS1A、TLDP2105J、TS126AR、TL220D | 2 | 組
| シングルレバー混合水栓 | TKS05311J | 12 | 組
| 厨房用横型自在水栓（ﾚﾊﾞｰ式） | T131SUN13（特） | 2 | 組
| 耐食鏡 | YM3545F | 6 | 枚
| 耐食鏡 | YM4560F | 5 | 枚
| 横水栓 | T28AUNH13 | 8 | 組
| 散水栓 | T28UNH13 | 1 | 組
| SUS散水栓BOX | 埋設形、SB3ES | 1 | 個
【以下、撤去工事】
| 洋風大便器（FV） |  | 1 | 組
| 紙巻器 |  | 1 | 個
| 手洗器 |  | 1 | 組
| 手洗器（小型） |  | 1 | 組
| 水石けん入れ |  | 2 | 組
| 自在水栓 |  | 9 | 組
| シングルレバー混合栓 |  | 7 | 組
| 化粧鏡 |  | 1 | 枚
| 散水栓（箱共） |  | 1 | 組
| 横水栓 |  | 1 | 組
| 樹脂製水栓柱 |  | 1 | 個
| 廃材処分費 | 混合積載コンテナ 2㎥ | 1 | 台
小計
7 | 給水設備
| ポリ粉体ライニング鋼管 SGP-PB | 屋内一般 20A | 206 | ｍ
| ポリ粉体ライニング鋼管 SGP-PB | 屋内一般 25A | 37 | ｍ
| ポリ粉体ライニング鋼管 SGP-PB | 屋内一般 32A | 57 | ｍ
| ポリ粉体ライニング鋼管 SGP-PB | 屋内一般 40A | 9 | ｍ
| ポリ粉体ライニング鋼管 SGP-PB | 屋内一般 50A | 53 | ｍ
| ポリ粉体ライニング鋼管 SGP-PB | 屋内一般 65A | 25 | ｍ
| ポリ粉体ライニング鋼管 SGP-PB | 屋内一般 80A | 42 | ｍ
| ポリ粉体ライニング鋼管 SGP-PD | 地中 20A | 1 | ｍ
防露工事
| 天井･PS内 c2･(ﾛ)･Ⅶ | 20A | 114 | ｍ
| 天井･PS内 c2･(ﾛ)･Ⅶ | 25A | 27 | ｍ
| 天井･PS内 c2･(ﾛ)･Ⅶ | 32A | 51 | ｍ
| 天井･PS内 c2･(ﾛ)･Ⅶ | 40A | 7 | ｍ
| 天井･PS内 c2･(ﾛ)･Ⅶ | 50A | 43 | ｍ
| 天井･PS内 c2･(ﾛ)･Ⅶ | 65A | 21 | ｍ
| 天井･PS内 c2･(ﾛ)･Ⅶ | 80A | 26 | ｍ
| 厨房内露出 e2･(ハ)･Ⅶ | 20A | 74 | ｍ
| 厨房内露出 e2･(ハ)･Ⅶ | 25A | 2 | ｍ
| 屋内露出 e1･(ﾛ)・Ⅶ | 80A | 3 | ｍ
| 共同溝内 d･(ﾊ)･Ⅶ | 80A | 9 | ｍ
| 天井･PS内 c2･(イ)･Ⅶ | 20A | 18 | ｍ
| 天井･PS内 c2･(イ)･Ⅶ | 25A | 8 | ｍ
| 天井･PS内 c2･(イ)･Ⅶ | 32A | 6 | ｍ
| 天井･PS内 c2･(イ)･Ⅶ | 40A | 2 | ｍ
| 天井･PS内 c2･(イ)･Ⅶ | 50A | 10 | ｍ
| 天井･PS内 c2･(イ)･Ⅶ | 65A | 4 | ｍ
| 天井･PS内 c2･(イ)･Ⅶ | 80A | 4 | ｍ
| 屋内露出 ａ1･(イ)･Ⅶ | 40A | 1 | ｍ
| 屋内露出 ａ1･(イ)･Ⅶ | 50A | 1 | ｍ
| 屋外露出 ｅ2･(イ)･Ⅶ | 40A | 1 | ｍ
| 屋外露出 ｅ2･(イ)･Ⅶ | 50A | 1 | ｍ
| バルブ類 e1･(ﾛ)･Ⅶ | 65A | 1 | 個
| バルブ類 e1･(ﾛ)･Ⅶ | 80A | 2 | 個
弁類・その他
| 仕切弁 コア付 JIS5K | 20A | 21 | 個
| 仕切弁 コア付 JIS5K | 25A | 3 | 個
| 仕切弁 コア付 JIS5K | 32A | 2 | 個
| 仕切弁 コア付 JIS5K | 50A | 1 | 個
| ライニングバタ弁 JIS-10K | 80A | 4 | 個
| フレキシブル継手 | 32A | 1 | 個
| フレキシブル継手 | 65A | 1 | 個
| 量水器 | 80A パルス式 | 1 | 個
| 自動エア抜き弁 | 20A | 1 | 個
| 弁桝 | VC-P | 1 | 組
| 機械斫り | φ50-200 | 2 | 箇所
| 機械斫り | φ125-200 | 1 | 箇所
| 配管分岐（鋼管・保温あり） | 100A | 1 | 箇所
【以下、撤去工事】
| ポリ粉体ライニング鋼管 SGP-PB | 屋内一般 20A | 51 | ｍ
| ポリ粉体ライニング鋼管 SGP-PB | 屋内一般 25A | 52 | ｍ
| ポリ粉体ライニング鋼管 SGP-PB | 屋内一般 32A | 11 | ｍ
| ポリ粉体ライニング鋼管 SGP-PB | 屋内一般 40A | 2 | ｍ
| ポリ粉体ライニング鋼管 SGP-PB | 屋内一般 50A | 5 | ｍ
| ポリ粉体ライニング鋼管 SGP-PB | 屋内一般 65A | 17 | ｍ
防露工事
| 天井･PS内 c2･(ﾛ)･Ⅶ | 20A | 20 | ｍ
| 天井･PS内 c2･(ﾛ)･Ⅶ | 25A | 29 | ｍ
| 天井･PS内 c2･(ﾛ)･Ⅶ | 32A | 10 | ｍ
| 天井･PS内 c2･(ﾛ)･Ⅶ | 40A | 4 | ｍ
| 天井･PS内 c2･(ﾛ)･Ⅶ | 50A | 7 | ｍ
| 天井･PS内 c2･(ﾛ)･Ⅶ | 65A | 10 | ｍ
| 厨房内露出 e2･(ハ)･Ⅶ | 20A | 31 | ｍ
| 厨房内露出 e2･(ハ)･Ⅶ | 25A | 23 | ｍ
| 厨房内露出 e2･(ハ)･Ⅶ | 32A | 1 | ｍ
| 厨房内露出 e2･(ハ)･Ⅶ | 65A | 4 | ｍ
| 共同溝内 d･(ﾊ)･Ⅶ | 65A | 3 | ｍ
| 配管切断（鋼管・保温あり） | 65A | 1 | 箇所
| 弁桝 | VC-P | 1 | 組
| 量水器 | 65A | 1 | 個
| 仕切弁（GV） | 65A | 1 | 個
| 廃材処分費 | 混合積載コンテナ 8㎥ | 1 | 台
| 配管撤去跡穴埋処理 | 給排水工事分 | 1 | 式
小計
8 | 屋内排水設備
| 硬質塩化ビニル管 VP | 屋内一般 40A | 16 | ｍ
| 硬質塩化ビニル管 VP | 屋内一般 50A | 114 | ｍ
| 硬質塩化ビニル管 VP | 屋内一般 65A | 37 | ｍ
| 硬質塩化ビニル管 VP | 屋内一般 75A | 63 | ｍ
| 硬質塩化ビニル管 VP | 屋内一般 100A | 37 | ｍ
| 硬質塩化ビニル管 VP | 屋内一般 150A | 8 | ｍ
| 耐熱性硬質塩化ビニル管 HTVP | 屋内一般 50A | 7 | ｍ
| 耐熱性硬質塩化ビニル管 HTVP | 屋内一般 65A | 4 | ｍ
| 耐熱性硬質塩化ビニル管 HTVP | 屋内一般 75A | 6 | ｍ
| 高温排水管（フジGRPパイプ） | 屋内一般 50A | 15 | ｍ
| 高温排水管（フジGRPパイプ） | 屋内一般 75A | 14 | ｍ
| 高温排水管（フジGRPパイプ） | 屋内一般 100A | 26 | ｍ
| 高温排水管（フジGRPパイプ） | 屋内一般 125A | 2 | ｍ
| 融着コントローラー | （固定治具共） | 10 | 日
| 硬質塩化ビニル管 VP 通気 | 屋内一般 40A | 38 | ｍ
| 硬質塩化ビニル管 VP 通気 | 屋内一般 50A | 27 | ｍ
| 硬質塩化ビニル管 VP 通気 | 屋内一般 80A | 20 | ｍ
| 配管用炭素鋼鋼管 SGP-白 通気 | 屋内一般 40A | 12 | ｍ
| 配管用炭素鋼鋼管 SGP-白 通気 | 屋内一般 80A | 6 | ｍ
| 耐火二層管（区画貫通部） | 40A | 4 | ｍ
| 耐火二層管（区画貫通部） | 50A | 8 | ｍ
| 床上掃除口 | COA 50A | 4 | 個
| 床上掃除口 | COA 65A | 1 | 個
| 床上掃除口 | COA 75A | 3 | 個
| 床上掃除口 | COA 100A | 3 | 個
| 通気金具 | 50VA-2 | 2 | 個
| ドルゴ通気金具 | 50A | 1 | 個
| 配管切断（樹脂管・保温なし） | 150A | 6 | 箇所
| 配管分岐（鋼管・保温なし） | 150A | 2 | 箇所
| 機械斫り | φ100-150 | 3 | 箇所
| 機械斫り | φ100-250 | 2 | 箇所
| 機械斫り | φ125-150 | 2 | 箇所
【以下、撤去工事】
| 配管用炭素鋼鋼管 SGP-白 | 屋内一般 40A | 2 | ｍ
| 配管用炭素鋼鋼管 SGP-白 | 屋内一般 50A | 24 | ｍ
| 配管用炭素鋼鋼管 SGP-白 | 屋内一般 65A | 31 | ｍ
| 配管用炭素鋼鋼管 SGP-白 | 屋内一般 75A | 5 | ｍ
| 配管用炭素鋼鋼管 SGP-白 | 屋内一般 150A | 2 | ｍ
| 排水鋳鉄管 | 便所 100A | 10 | ｍ
| 鉛管 | 便所 75A | 2 | ｍ
| 配管切断（鋼管・保温なし） | 50A | 1 | 箇所
| 配管切断（鋼管・保温なし） | 100A | 2 | 箇所
| 配管切断（鋼管・保温なし） | 150A | 1 | 箇所
| 通期金具 | 50VA-2 | 1 | 個
| 排水金具 | 100COA | 1 | 個
| グリーストラップ | SUS製 3槽式 550L | 1 | 台
| 廃材処分費 | 混合積載コンテナ 8㎥ | 1 | 台
（給湯･ガス･消火設備分含む）
小計
9 | 屋外排水設備
| グリーストラップ |  | 1 | 台
| 同上据付工事費（土工事共） |  | 1 | 式
| 硬質塩化ビニル管 VU（汚水） | 屋外埋設 100A | 7 | ｍ
| 硬質塩化ビニル管 VU（汚水） | 屋外埋設 150A | 151 | ｍ
| 硬質塩化ビニル管 VU（雨水） | 屋外埋設 100A | 16 | ｍ
| 硬質塩化ビニル管 VU（雨水） | 屋外埋設 150A | 18 | ｍ
| 塩ビ小口径桝（汚水・雑排水） | 90ST 150-200 （-195）塩ビ蓋 | 1 | 組
| 塩ビ小口径桝（汚水・雑排水） | DR 150-200（-1100）塩ビ蓋 | 1 | 組
| 塩ビ小口径桝（汚水・雑排水） | 90L 150-200 （-1090）MHA35 | 1 | 組
| 塩ビ小口径桝（汚水・雑排水） | 45Y 150-200 （-1155）MHA35 | 1 | 組
| 塩ビ小口径桝（汚水・雑排水） | ST 150-200 （-1295）MHA35 | 1 | 組
| 塩ビ小口径桝（汚水・雑排水） | ST 150-200 （-1460）MHA35 | 1 | 組
| 塩ビ小口径桝（汚水・雑排水） | 90L 150-200 （-1610）MHA35 | 1 | 組
| 塩ビ小口径桝（汚水・雑排水） | ST 150-200 （-2015）塩ビ蓋 | 1 | 組
| 塩ビ小口径桝（汚水・雑排水） | ST 150-200 （-2050）塩ビ蓋 | 1 | 組
| 塩ビ小口径桝（汚水・雑排水） | 90L 150-200 （-1950）塩ビ蓋 | 1 | 組
| 塩ビ小口径桝（汚水・雑排水） | ST 150-200 （-1500）塩ビ蓋 | 1 | 組
| 塩ビ小口径桝（汚水・雑排水） | 90L 150-200 （-555）MHA35 | 1 | 組
| 塩ビ小口径桝（汚水・雑排水） | 90L 150-200 （-720）MHA35 | 1 | 組
| 塩ビ小口径桝（汚水・雑排水） | 90L 150-200 （-770）MHA35 | 1 | 組
| 塩ビ小口径桝（汚水・雑排水） | 45Y 200-300 （-780）MHA35 | 1 | 組
| 塩ビ小口径桝（汚水・雑排水） | DR 100-150（-1080）塩ビ蓋 | 1 | 組
| 塩ビ小口径桝（汚水・雑排水） | 45L 100-150（-1150）塩ビ蓋 | 1 | 組
| コンクリート桝（雨水） | RC-2（～600） | 3 | 組
| コンクリート桝（雨水） | RC-3（～700） | 3 | 組
| 根切り | 0.13 | 254 | ㎥
| 埋戻し（山砂） |  | 58 | ㎥
| 埋戻し（掘削土） |  | 196 | ㎥
| 残土積込 |  | 58 | ㎥
| 残土運搬 | 19km 4t | 58 | ㎥
| 残土処分費 |  | 58 | ㎥
| 重機運搬費 | 0.1 | 1 | 往復
| 重機運搬費 | 0.45 | 1 | 往復
| 機械斫り | 175A-150t | 2 | ヶ所
| 配管分岐（樹脂管） | 150A | 1 | ヶ所
| インターロッキング撤去 | 再利用目的 | 16 | ㎡
| インターロッキング復旧 | 撤去材再利用 | 16 | ㎡
| AS舗装カッター |  | 135 | ｍ
| AS舗装解体 |  | 7 | ㎥
| AS舗装集積積込 |  | 7 | ㎥
| AS舗装運搬処分 | 2tダンプ | 7 | ㎥
| AS舗装復旧 | 5cm-路盤15ｃｍ | 145 | ㎡
| 芝張り | 撤去処分含む | 115 | ㎡
【以下、撤去工事】
| 硬質塩化ビニル管 VU | 地中配管 100A | 2 | ｍ
| 硬質塩化ビニル管 VU | 地中配管 150A | 10 | ｍ
| 配管切断（樹脂管・保温なし） | 100A | 2 | 箇所
| 配管切断（樹脂管・保温なし） | 150A | 6 | 箇所
| コンクリート桝 | RC-1（～500） | 2 | 組
小計
10 | 給湯設備
WHE-1 | 業務用ガス瞬間湯沸器 | 50号給湯専用､リモコン | 1 | 組
壁掛用ｽﾀﾝﾄﾞ架台、架台ｶﾊﾞｰｾｯﾄ
ﾄﾞﾚﾝ管ｾｯﾄ、排気ｶﾊﾞｰ
| ステンレス鋼管（拡管式） | 屋内一般 20A | 90 | ｍ
| ステンレス鋼管（拡管式） | 屋内一般 25A | 26 | ｍ
| ステンレス鋼管（拡管式） | 屋内一般 40A | 54 | ｍ
防露工事
| 天井･PS内 c2･(ﾛ)･Ⅰ | 20A | 46 | ｍ
| 天井･PS内 c2･(ﾛ)･Ⅰ | 25A | 6 | ｍ
| 天井･PS内 c2･(ﾛ)･Ⅰ | 40A | 54 | ｍ
| 厨房露出 e2･（ﾛ）･Ⅰ | 20A | 44 | ｍ
| 厨房露出 e2･（ﾛ）･Ⅰ | 25A | 20 | ｍ
| 仕切弁（青銅製）5K | 20A | 14 | 個
| 仕切弁（青銅製）5K | 25A | 4 | 個
| 仕切弁（青銅製）5K | 40A | 1 | 個
| 伸縮接手（S） | 20A | 1 | 個
| 伸縮接手（S） | 40A | 1 | 個
【以下、撤去工事】
| ステンレス鋼管（拡管式） | 屋内一般 20A | 45 | ｍ
| ステンレス鋼管（拡管式） | 屋内一般 25A | 14 | ｍ
| ステンレス鋼管（拡管式） | 屋内一般 30A | 12 | ｍ
| ステンレス鋼管（拡管式） | 屋内一般 40A | 9 | ｍ
防露工事
| 天井･PS内 c2･(ﾛ)･Ⅰ | 20A | 19 | ｍ
| 天井･PS内 c2･(ﾛ)･Ⅰ | 25A | 10 | ｍ
| 天井･PS内 c2･(ﾛ)･Ⅰ | 30A | 12 | ｍ
| 天井･PS内 c2･(ﾛ)･Ⅰ | 40A | 9 | ｍ
| 厨房露出 e2･（ﾛ）･Ⅰ | 20A | 26 | ｍ
| 厨房露出 e2･（ﾛ）･Ⅰ | 25A | 4 | ｍ
| 配管切断（鋼管・保温あり） | 20A | 1 | 箇所
| 配管切断（鋼管・保温あり） | 40A | 1 | 箇所
小計
11 | ガス設備
| 配管用炭素鋼鋼管 SGP-白 | 屋内一般 20A | 2 | ｍ
| 配管用炭素鋼鋼管 SGP-白 | 屋内一般 25A | 13 | ｍ
| 配管用炭素鋼鋼管 SGP-白 | 屋内一般 40A | 38 | ｍ
| 配管用炭素鋼鋼管 SGP-白 | 屋内一般 50A | 68 | ｍ
| 配管用炭素鋼鋼管 SGP-白 | 屋内一般 80A | 9 | ｍ
| 配管用炭素鋼鋼管 SGP-白 | 屋外 20A | 2 | ｍ
| 配管用炭素鋼鋼管 SGP-白 | 屋外 40A | 1 | ｍ
| 配管用炭素鋼鋼管 SGP-白 | 屋外 50A | 25 | ｍ
| 配管用炭素鋼鋼管 SGP-白 | 屋外 80A | 28 | ｍ
| ガス用ポリエチレン管（EF接合） | 屋外埋設 50A ﾛｹｰﾃｨﾝｸﾞﾜｲﾔ | 8 | ｍ
| ガス用ポリエチレン管（EF接合） | 屋外埋設 80A ﾛｹｰﾃｨﾝｸﾞﾜｲﾔ | 8 | ｍ
| ガス用ポリエチレン管（EF接合） | 屋外埋設 100A ﾛｹｰﾃｨﾝｸﾞﾜｲﾔ | 69 | ｍ
| SC | 20A | 10 | 個
| SC | 25A | 6 | 個
| SC | 40A | 1 | 個
| ボール弁 | 40A | 4 | 個
| ボール弁 | 50A | 3 | 個
| ボール弁 | 80A | 2 | 個
| フレキシブルジョイント | 20A | 10 | 個
| フレキシブルジョイント | 25A | 5 | 個
| フレキシブルジョイント | 50A | 2 | 個
| ガス漏れ警報器 |  | 4
| ガスメーター取付費 | 15号（支給品） | 1 | 個
| ガスメーター取付費 | 60㎥/h（支給品） | 1 | 個
| 配管塗装（白裸管） | 屋外露出 20A | 4 | ｍ
| 配管塗装（白裸管） | 屋外露出 25A | 13 | ｍ
| 配管塗装（白裸管） | 屋外露出 40A | 23 | ｍ
| 配管塗装（白裸管） | 屋外露出 50A | 29 | ｍ
| 配管塗装（白裸管） | 屋外露出 80A | 28 | ｍ
| 機械斫り | 75φ-200t | 1 | ヶ所
| 配管分岐（鋼管→PE） | 150A | 1 | 式
| 配管切断（鋼管・保温なし） | 50A | 2 | ヶ所
| 地中埋設標 | コンクリート製 | 4 | 個
| 根切り | 0.13 | 33 | ㎥
| 埋戻し（山砂） |  | 12 | ㎥
| 埋戻し（掘削土） |  | 21 | ㎥
| 残土積込 |  | 12 | ㎥
| 残土運搬 | 19km 4t | 12 | ㎥
| 残土処分費 |  | 12 | ㎥
| 重機運搬費 | 0.1 | 1 | 往復
| 重機運搬費 | 0.45 | 1 | 往復
| AS舗装カッター |  | 118 | ｍ
| AS舗装解体 |  | 2 | ㎥
| AS舗装集積積込 |  | 2 | ㎥
| AS舗装運搬処分 | 2tダンプ | 2 | ㎥
| AS舗装復旧 | 5cm-路盤15ｃｍ | 30 | ㎡
【以下、撤去工事】
| 配管用炭素鋼鋼管 SGP-白 | 屋内一般 20A | 14 | ｍ
| 配管用炭素鋼鋼管 SGP-白 | 屋内一般 25A | 13 | ｍ
| 配管用炭素鋼鋼管 SGP-白 | 屋内一般 32A | 10 | ｍ
| 配管用炭素鋼鋼管 SGP-白 | 屋内一般 40A | 25 | ｍ
| 配管用炭素鋼鋼管 SGP-白 | 屋内一般 80A | 17 | ｍ
| 配管用炭素鋼鋼管 SGP-白 | 屋内一般 100A | 4 | ｍ
| 配管用炭素鋼鋼管 SGP-白 | 屋外 50A | 4 | ｍ
| 配管切断（鋼管・保温なし） | 40A | 1 | 箇所
| 配管切断（鋼管・保温なし） | 50A | 2 | 箇所
| 配管切断（鋼管・保温なし） | 80A | 1 | 箇所
| 配管切断（鋼管・保温なし） | 100A | 2 | 箇所
| ガスメーター | 120㎥/h | 1 | 個
| ボール弁 | 80A | 1 | 個
小計
12 | 消火設備
| 屋内1号消火栓箱 | 総合型 | 1 | 台
| 配管用炭素鋼鋼管 SGP-白 | 屋内一般 50A | 1 | ｍ
| 配管切断（鋼管・保温なし） | 65A | 1 | 箇所
| 消防申請手続費 | 試験立合共 | 1 | 式
【以下、撤去工事】
| 配管用炭素鋼鋼管 SGP-白 | 屋外 50A | 1 | ｍ
| 配管切断（鋼管・保温なし） | 50A | 1 | 箇所
| 屋内1号消火栓箱 |  | 1 | 台
防露工事
| 屋外 e2･(ﾛ)･Ⅶ | 50A | 1 | ｍ
小計
13 | 総合調整費
| 長方形ダクト調整 | 空調 | 70 | ㎡
| 長方形ダクト調整 | 換気 | 316 | ㎡
| スパイラルダクト調整 | 換気 | 391 | ｍ
| 文字標識等 | 衛生 1000㎡以下 | 1 | 式
| 文字標識等 | 空調 1000㎡以下 | 1 | 式
小計