## 表紙
富山県立大学各種空調自動制御機器他設備更新工事 参考数量調書
| 公立大学法人富山県立大学 | P-1

## 内訳書
|  | 符号 | 名 称 | 摘 要 | 数量 | 単位 | 単価 | 金 額 | 備 考
富山県立大学各種空調自動制御機器他設備更新工事
純工事費
|  | Ａ | 直接工事費 |  | 1 | 式
|  | Ｂ | 共通仮設費 |  | 1 | 式
小計①
諸経費
|  | Ｃ | 現場管理費 |  | 1 | 式
|  | Ｄ | 一般管理費 |  | 1 | 式
小計②
合計（小計①+小計②）
CODE | 複合CODE | 符号 | 名 称 | 摘 要 | 数量 | 単位 | 単価 | 金 額 | 備 考
CODE | 複合CODE | Ａ | 直接工事費
|  | 1 | 自動制御設備（Ｅ．研究棟） |  | 1 | 式
|  | 2 | 自動制御設備（Ｍ．生物工学科棟） |  | 1 | 式
|  | 3 | 自動制御設備（中央監視） |  | 1 | 式
|  | 4 | 自動制御設備（電気錠） |  | 1 | 式
|  | 5 | 自動制御設備（共同溝排水ポンプ異常監視） |  | 1 | 式
|  | 6 | 自動制御設備（共同溝厚生棟電気室入口前） |  | 1 | 式
|  | 7 | 自動制御設備（高置水槽廻り他） |  | 1 | 式
|  | 8 | 給水設備（高置水槽更新） |  | 1 | 式
|  | 9 | 消火設備（充水ポンプ新設） |  | 1 | 式
直接工事費 合計
|  | 1 | 自動制御設備（Ｅ．研究棟）
自動制御機器
【クリーンルーム恒温恒湿制御】
|  |  | 室内型温度ｾﾝｻｰ | TY7043Z | 3 | 個
|  |  | 室内用温湿度ｾﾝｻｰ | HTY7045T | 5 | 個
|  |  | ﾈｵｾﾝｻｰｽﾀｯﾄｼﾘｰｽﾞ用ｻｰﾓﾌﾟﾚｰﾄ取付ｷｯﾄ |  | 8 | 個
|  |  | 2個用ｻｰﾓﾌﾟﾚｰﾄ | DY2000A | 5 | 個
|  |  | ﾀﾞｸﾄ用温湿度ｾﾝｻｰ | HTY7805T | 1 | 個
|  |  | ﾃﾞｼﾞﾀﾙ指示調節器 | R3B | 15 | 個
|  |  | ﾀﾞｸﾄ用･配管用温度調節器 | TY6801Z | 6 | 個
|  |  | ﾀﾞｸﾄ用･配管用温度調節器 | TTY6800Z | 3 | 個
|  |  | 感温部支持具 |  | 9 | 個
|  |  | ｻｲﾘｽﾀ | PAC30Z503015 | 2 | 個
|  |  | ｻｲﾘｽﾀ | PAC30Z509015 | 3 | 個
|  |  | ｻｲﾘｽﾀ | PAC30Z503015（操作量指示計あり） | 1 | 個
|  |  | 高圧ｽﾌﾟﾚｰ加湿器 | WM-ENA3600 | 2 | 個
|  |  | 高圧ｽﾌﾟﾚｰ加湿器 | WM-ENA4800 | 1 | 個
|  |  | 高圧ｽﾌﾟﾚｰ加湿器 | WM-ENA7200 | 3 | 個
【盤関係】
|  |  | 既設中央監視装置改造費 |  | 1 | 式
|  |  | 既設E-AP-2A盤改造費 |  | 1 | 式
|  |  | 既設E-AP-3A盤改造費 |  | 1 | 式
|  |  | 既設E-AP-4A盤改造費 |  | 1 | 式
|  |  | 既設F-AP-2A盤改造費 |  | 1 | 式
|  |  | 既設G-AP-2A盤改造費 |  | 1 | 式
|  |  | 既設E-RP-4A盤改造費 |  | 1 | 式
|  |  | 既設G-RP-4A盤改造費 |  | 1 | 式
|  |  | 既設空調操作盤改造費 | 2F知的電子ﾃﾞﾊﾞｲｽ実験室3 | 1 | 式
|  |  | 既設空調操作盤改造費 | 3F電気電子工学研究･実験室3 | 1 | 式
|  |  | 既設空調操作盤改造費 | 4F電気電子工学研究･実験室1･2 | 1 | 式
|  |  | ｼｽﾃﾑｴﾝｼﾞﾆｱﾘﾝｸﾞ費 |  | 1 | 式
|  |  | 試運転調整費 |  | 1 | 式
【計装工事】
|  |  | ケーブル EM-CEES 管内 | 1.25-4C | 117 | ｍ
|  |  | ケーブル EM-CEES コロガシ | 1.25-4C | 214 | ｍ
|  |  | 電線管 | E25 露出 | 117 | ｍ
|  |  | プルボックス類 |  | 1 | 式
|  |  | 廃材処理費 |  | 1 | 式
小計
|  | 2 | 自動制御設備（Ｍ．生物工学科棟）
自動制御機器
【冷熱源廻り制御】
|  |  | 電動2方弁 65A | VY5113J | 1 | 個
|  |  | ﾁﾗｰｺﾝﾄﾛｰﾗｰ | WY5130Q | 1 | 個
【温熱源廻り制御】
|  |  | 電動2方弁 25A ｽﾌﾟﾘﾝｸﾞﾘﾀｰﾝ | VY5115K | 2 | 個
|  |  | ﾁﾗｰｺﾝﾄﾛｰﾗｰ | WY5130Q | 1 | 個
|  |  | ﾃﾞｼﾞﾀﾙ指示調節器 | R3B | 2 | 個
【AHU-1 高温培養室制御】
|  |  | 室内型温度ｾﾝｻｰ | TY7043Z | 1 | 個
|  |  | 室内用湿度ｾﾝｻｰ | HY7045T | 1 | 個
|  |  | ﾈｵｾﾝｻｰｽﾀｯﾄｼﾘｰｽﾞ用ｻｰﾓﾌﾟﾚｰﾄ取付ｷｯﾄ |  | 2 | 個
|  |  | 2個用ｻｰﾓﾌﾟﾚｰﾄ | DY2000A | 1 | 個
|  |  | 挿入型温度ｾﾝｻｰ | TY7803Z | 2 | 個
|  |  | ﾃﾞｼﾞﾀﾙ指示調節器 | R3B | 3 | 個
|  |  | 電動2方弁 15A | VY5110J | 1 | 個
|  |  | 滴下浸透気化式加湿器 | WM-VHF50 | 1 | 個
【1F温室系統 ACP×4】
|  |  | 室内型温度ｾﾝｻｰ | TY7043Z | 4 | 個
|  |  | 室内用湿度ｾﾝｻｰ | HY7045T | 4 | 個
|  |  | ﾈｵｾﾝｻｰｽﾀｯﾄｼﾘｰｽﾞ用ｻｰﾓﾌﾟﾚｰﾄ取付ｷｯﾄ |  | 8 | 個
|  |  | 2個用ｻｰﾓﾌﾟﾚｰﾄ | DY2000A | 4 | 個
|  |  | ﾃﾞｼﾞﾀﾙ指示調節器 | R3B | 4 | 個
【動物飼育室系統制御（AHU-02）】
|  |  | 挿入型温度ｾﾝｻｰ | TY7803Z | 4 | 個
|  |  | 高精度微差圧ｾﾝｻｰ |  | 1 | 個
|  |  | ﾃﾞｼﾞﾀﾙ指示調節器 | R3B | 3 | 個
|  |  | 電動2方弁 25A | VY5110J | 1 | 個
|  |  | 電動2方弁 50A | VY5110J | 1 | 個
|  |  | 電動2方弁 15A ｽﾌﾟﾘﾝｸﾞﾘﾀｰﾝ | VY5115K | 1 | 個
|  |  | ﾚｼｵﾊﾞｲｱｽ | RYY792B | 1 | 個
|  |  | 室内型温度ｾﾝｻｰ | TY7043Z | 10 | 個
|  |  | 室内用湿度ｾﾝｻｰ | HY7045T | 10 | 個
|  |  | ﾈｵｾﾝｻｰｽﾀｯﾄｼﾘｰｽﾞ用ｻｰﾓﾌﾟﾚｰﾄ取付ｷｯﾄ |  | 20 | 個
|  |  | 2個用ｻｰﾓﾌﾟﾚｰﾄ | DY2000A | 10 | 個
|  |  | ﾃﾞｼﾞﾀﾙ指示調節器 | R3B | 7 | 個
|  |  | 一般ﾄﾙｸ形ｱｸﾁｭｴｰﾀｰ | NY5310A | 10 | 個
【貯湯槽温度制御】
|  |  | ﾃﾞｼﾞﾀﾙ指示調節器 | R3B | 2 | 個
【低温庫温度制御】
|  |  | ﾃﾞｼﾞﾀﾙ指示調節器 | R3B | 2 | 個
【盤関係】
|  |  | 既設中央監視装置改造費 |  | 1 | 式
|  |  | 既設M-RP-1A盤改造費 |  | 1 | 式
|  |  | 既設M-AP-1A盤改造費 |  | 1 | 式
|  |  | 既設M-AP-3A盤改造費 |  | 1 | 式
|  |  | 既設M-AP-1B盤改造費 |  | 1 | 式
|  |  | 既設M-AP-3B盤改造費 |  | 1 | 式
|  |  | 既設ﾕﾆｯﾄｸｰﾗｰｺﾝﾄﾛｰﾙ盤1改造費 |  | 1 | 式
|  |  | 既設ﾕﾆｯﾄｸｰﾗｰｺﾝﾄﾛｰﾙ盤2改造費 |  | 1 | 式
|  |  | ｼｽﾃﾑｴﾝｼﾞﾆｱﾘﾝｸﾞ費 |  | 1 | 式
|  |  | 試運転調整費 |  | 1 | 式
【計装工事】
|  |  | ケーブル EM-CEES 管内 | 1.25-2C | 11 | ｍ
|  |  | 電線管 | E19 露出 | 6 | ｍ
|  |  | 廃材処理費 |  | 1 | 式
|  |  | 清浄度測定・ｸﾘｰﾝアップ作業費 |  | 1 | 式
|  |  | 保温工事（弁類） | 65A GW、カラー亜鉛鉄板 | 1 | 個
|  |  | 天井点検口 | 高気密型 | 10 | か所
小計
|  | 3 | 自動制御設備（中央監視）
自動制御機器
|  |  | ﾊﾞｯﾃﾘｰ（infilexｼﾘｰｽﾞ等用） | VY5113J | 103 | 個
|  |  | ﾘﾁｳﾑ電池 | WY5130Q | 3 | 個
|  |  | ﾊﾞｯﾃﾘｰ（SCS系ﾓｼﾞｭｰﾙ用） | VY5115K | 4 | 個
|  |  | DC24V定電圧装置 |  | 30 | 個
小計
|  | 4 | 自動制御設備（電気錠）
自動制御機器
|  |  | ﾊﾞｯﾃﾘｰ（infilexｼﾘｰｽﾞ等用） | VY5113J | 33 | 個
小計
|  | 5 | 自動制御設備（共同溝排水ポンプ異常監視）
【盤関係】
|  |  | 既設G-PL-BA盤改造費 |  | 1 | 式
|  |  | 既設G-P-BS盤改造費 |  | 1 | 式
|  |  | 既設FJ-S-BA盤改造費 |  | 1 | 式
|  |  | 既設K-PL-1B盤改造費 |  | 1 | 式
|  |  | 既設K-PL-BA盤改造費 |  | 1 | 式
|  |  | 既設B-S-BA盤改造費 |  | 1 | 式
|  |  | 既設A-S-BA盤改造費 |  | 1 | 式
|  |  | 既設C-P-BA盤改造費 |  | 1 | 式
|  |  | 既設EF-S-BA盤改造費 |  | 1 | 式
|  |  | 既設EG-S-BA盤改造費 |  | 1 | 式
|  |  | 既設EH-S-BA盤改造費 |  | 1 | 式
|  |  | 試運転調整費 |  | 1 | 式
小計
|  | 6 | 自動制御設備（共同溝厚生棟電気室入口前）
自動制御機器
【屋外部屋＋温室系 上水計量】
|  |  | ﾊﾟﾙｽ発信式水道ﾒｰﾀｰ 40mm | GKDA-40 | 1 | 個
|  |  | ﾊﾟﾙｽ用隔測表示器 | KDC812 | 1 | 個
【盤関係】
|  |  | 既設中央監視改造費 |  | 1 | 個
|  |  | 既設G-RP-BB盤改造費 |  | 1 | 個
|  |  | ｼｽﾃﾑｴﾝｼﾞﾆｱﾘﾝｸﾞ費 |  | 1 | 式
|  |  | 試運転調整費 |  | 1 | 式
【計装工事】
|  |  | ケーブル EM-CEES 管内 | 1.25-2C | 20 | ｍ
|  |  | 電線管 | E19 露出 | 16 | ｍ
|  |  | プリカ | #17 | 1 | 組
|  |  | 廃材処理費 |  | 1 | 式
小計
|  | 7 | 自動制御設備（高置水槽廻り他）
自動制御機器
【高置水槽廻り】
|  |  | 電極棒及び電極保持器 | 5P | 2 | 個
【高置水槽廻り】
|  |  | 液面ﾘﾚｰ及び電極 | 2P | 1 | 個
|  |  | ﾀｲﾏｰ | TM | 1 | 個
【盤関係】
|  |  | 電極切替盤 |  | 1 | 面
|  |  | 既設C-P-B1A盤改造費 |  | 1 | 式
|  |  | 既設C-RP-B1B盤改造費 |  | 1 | 式
|  |  | 既設中央監視装置改造費 |  | 1 | 式
|  |  | ｼｽﾃﾑｴﾝｼﾞﾆｱﾘﾝｸﾞ費 |  | 1 | 式
|  |  | 試運転調整費 |  | 1 | 式
【計装工事】
|  |  | ケーブル 600V EM-CEE 管内 | 3.5-4C | 28 | ｍ
|  |  | ケーブル EM-CEE 管内 | 1.25-2C | 112 | ｍ
|  |  | ケーブル EM-CEE 管内 | 1.25-4C | 29 | ｍ
|  |  | ケーブル EM-CEE 管内 | 1.25-5C | 56 | ｍ
|  |  | ケーブル EM-CEES 管内 | 1.25-2C | 8 | ｍ
|  |  | 電線管 | PF22 露出 | 31 | ｍ
|  |  | 電線管 | G16 露出 | 21 | ｍ
|  |  | 電線管 | G22 露出 | 7 | ｍ
|  |  | 電線管 | E19 露出 | 37 | ｍ
|  |  | 電線管 | E25 露出 | 26 | ｍ
|  |  | 電線管 | E31 露出 | 52 | ｍ
|  |  | プリカ | #17 | 2 | 組
|  |  | プリカ | #24 | 1 | 組
|  |  | プリカ | #30 | 2 | 組
|  |  | プリカ | #17（WP） | 1 | 組
|  |  | プリカ | #24（WP） | 4 | 組
|  |  | 電極棒防水カバー |  | 2 | 組
|  |  | 廃材処理費 |  | 1 | 式
小計
|  | 8 | 給水設備（高置水槽更新）
|  | TW-3-1 | 高置水槽 | 呼称容量 15㎥、SUS444（気相部329J4L）製 | 2 | 基
寸法：2.5×2.0×3.0H、スロッシング対応
複合板、設計水平震度 kh＝2.0、積雪震度1.5ｍ
発砲ポリスチレン保温30ｔ
MH、内外梯子ほか付属品一式
工場組立品
|  |  | 同上搬入据付費 | 2基分、ケミカルアンカー工事・引抜試験含む | 1 | 式
|  |  | 既設高置水槽基礎補修工事 | 洗浄及び脆弱部撤去 | 1 | 式
ひび割れ部Ｕカットソーリング
ウレタン塗膜防水（下地補修含む）
（撤去工事）
|  |  | 仮設足場工事 |  | 1 | 式
|  |  | 1期 既設高置水槽及び周囲配管撤去処分費 |  | 1 | 式
|  |  | 2期 既設高置水槽及び周囲配管撤去処分費 |  | 1 | 式
|  |  | 実習棟地下既設揚水ポンプ及び周囲配管撤去処分費 |  | 1 | 式
|  |  | 既設配管水抜き復旧、プラグ止め作業等 |  | 1 | 式
|  |  | 配管切断（鋼管・保温あり） | 100A | 1 | か所
（仮設配管工事）
|  |  | 耐衝撃性硬質塩化ビニル管 HIVP | 屋外露出 20A | 2 | ｍ
|  |  | 耐衝撃性硬質塩化ビニル管 HIVP | 屋外露出 50A | 2 | ｍ
|  |  | 耐衝撃性硬質塩化ビニル管 HIVP | 屋外露出 150A | 13 | ｍ
|  |  | 配管切断（鋼管・保温あり） | 50A | 2 | か所
|  |  | 配管切断（鋼管・保温あり） | 150A | 5 | か所
|  |  | 配管切断（樹脂管・保温あり） | 150A | 2 | か所
|  |  | 青銅仕切弁 | 20A | 2 | 個
|  |  | 青銅仕切弁 | 50A | 1 | 個
|  |  | 保温工事 | 20A PF 20mm（ビニルテープ巻き） | 2 | ｍ
|  |  | 保温工事 | 50A PF 20mm（ビニルテープ巻き） | 2 | ｍ
|  |  | 保温工事 | 150A PF 20mm（ビニルテープ巻き） | 13 | ｍ
（新設配管工事）
|  |  | 塩ビライニング鋼管 FVB | 屋外露出（機械室扱い、支持金具共） 125A | 17 | ｍ
|  |  | 塩ビライニング鋼管 FVB | 屋外露出（機械室扱い、支持金具共） 150A | 25 | ｍ
|  |  | 配管用炭素鋼鋼管 SGP-白 | 屋外露出（機械室扱い、支持金具共） 80A | 4 | ｍ
|  |  | 鋳鉄仕切弁 | 80A | 2 | 個
|  |  | バタフライ弁（ライニング） | 125A | 3 | 個
|  |  | バタフライ弁（ライニング） | 150A | 7 | 個
|  |  | フレキシブルジョイント（SUS） | 125A | 2 | 個
|  |  | フレキシブルジョイント（SUS） | 150A | 2 | 個
|  |  | 防振継手（ゴム） | 150A | 3 | 個
|  |  | パルス式量水器 | 150A | 1 | 個
|  |  | 保温工事 | 125A PF 25mm、SUSラッキング | 17 | ｍ
|  |  | 保温工事 | 150A PF 25mm、SUSラッキング | 25 | ｍ
|  |  | 保温工事 | 80A GW 20mm、SUSラッキング | 2 | ｍ
|  |  | 保温工事（弁類） | 125A PF、SUS | 7 | 個
|  |  | 保温工事（弁類） | 150A PF、SUS | 11 | 個
|  |  | 塗装工事 | 白裸管 80A | 2 | ｍ
|  |  | 配管切断（鋼管・保温あり） | 125A | 2 | か所
|  |  | 配管切断（樹脂管・保温あり） | 150A | 2 | か所
|  |  | 文字標識等 | 消火設備共 | 1 | 式
小計
|  | 9 | 消火設備（充水ポンプ新設）
|  | PX3 | 屋内消火栓配管用充水ポンプ | 受水槽付、15φ×15φ×20L/min×60ｍ | 1 | 台
制御盤、その他標準付属品一式
|  | PX4 | 屋内消火栓配管用充水ポンプ | 受水槽100L付小型加圧給水ユニット | 1 | 台
25φ×25φ×20L/min×25ｍ
運転・故障出力端子付、満水警報器
その他標準付属品一式
|  |  | 塩ビライニング鋼管 VB | 機械室 20A | 8 | ｍ
|  |  | 塩ビライニング鋼管 VB | 機械室 25A | 14 | ｍ
|  |  | 配管用炭素鋼鋼管 SGP-白 | 機械室 65A | 4 | ｍ
|  |  | 仕切弁（コア付） | 20A | 2 | 個
|  |  | 仕切弁（コア付） | 25A | 2 | 個
|  |  | 逆止弁（コア付） | 20A | 1 | 個
|  |  | 逆止弁（コア付） | 25A | 1 | 個
|  |  | フレキシブルジョイント（SUS） | 20A | 2 | 個
|  |  | フレキシブルジョイント（SUS） | 25A | 2 | 個
|  |  | 間接排水口 | 65A | 2 | 個
|  |  | 保温工事 | 20A GW 20mm、ALG | 8 | ｍ
|  |  | 保温工事 | 25A GW 20mm、ALG | 14 | ｍ
|  |  | 配管分岐（鋼管・保温あり） | 25A | 1 | か所
|  |  | 配管分岐（鋼管・保温あり） | 65A | 1 | か所
|  |  | 配管分岐（鋼管・保温あり） | 100A | 1 | か所
|  |  | 配管切断（鋼管・保温あり） | 100A | 1 | か所
|  |  | 消防検査立会い・申請費 |  | 1 | 式
小計